## CS
Załącznik nr 1.1
FORMULARZ CENOWY
Pakiet 1 | Materiały zużywalne oraz testy do sterylizacji
Lp | Opis przedmiotu zamówienia | Jednostka miary | Ilość jedn. miary | Cena jednostki miary netto w zł | Stawka VAT w % | Wartość netto w zł | Wartość brutto w zł | Nazwa handlowa /Wytwórca i numer katalogowy
1. | Niezawierający niebezpiecznych substancji toksycznych, laminowany, wieloparametrowy wskaźnik paskowy z liniowym ułożeniem substancji wskaźnikowej do kontroli sterylizacji parowej, do stosowania we wszystkich rodzajach autoklawów. Odpowiadający klasie 4 wg ISO 11140-1. | szt. | 2500
2. | Jednorazowy, niezawierający niebezpiecznych substancji toksycznych, pakiet kontrolny typu Bowie – Dick`a o parametrach 134º C – 3,5 min., kontrolujący penetrację i jakość pary, symulacja ładunku porowatego, arkusz wskaźnikowy nie mniejszy niż 12 cm x 12 cm wykazujący obecność powietrza, gazów niekondensujących, zbyt dużą wilgotność, przegrzanie pary, kontrastowy kolor przebarwienia - jednoznaczny odczyt. Pakiet zgodny z normą ISO11140-4. | szt. | 1100
3. | Niezawierający niebezpiecznych substancji toksycznych wskaźnik emulacyjny do kontroli skuteczności procesu sterylizacji parowej o parametrach 134ºC/7 min. i 121ºC/20 min., odpowiadający klasie 6 wg ISO 11140. W opakowaniach po 200 szt. | szt. | 40000
4. | Niezawierający niebezpiecznych substancji toksycznych, wieloparametrowy wskaźnik do kontroli sterylizacji parami nadtlenku wodoru VH2O2 oraz plazmowej, do stosowania we wszystkich sterylizatorach na nadtlenek wodoru, odpowiadający klasie 4 wg ISO 11140-1, substancja wskaźnikowa umieszczona punktowo, zmieniająca barwę po procesie sterylizacji z różowego na żółty. | szt. | 6000
5. | Taśma samoprzylepna, neutralna, szer. 19 mm, dł. 50-55 m | szt. | 300
6. | Taśma samoprzylepna, ze wskaźnikiem pary, szer. 19 mm, dł. 50 m | szt. | 300
7. | Podajnik do taśm wskaźnikowych - 2 rolki | szt. | 4
8. | Spawdzian zgrzewania HAWOTEST - HDPE - Tyvek lub równoważny | szt. | 300
9. | Sprawdzian zgrzewania HAWOTEST lub równoważny | szt. | 500
10. | Testy do dezynfekcji termicznej 10 min. 93o C. | szt. | 5000
11. | Test skuteczności procesu mycia w myjni dezynfekcyjnej w postaci arkusza z substancją testową umożliwiający kontrolę z czterech różnych kierunków | szt. | 2000
12. | Wymagane oprzyrządowanie dla powyższych wskaźników | szt. | 1
13. | Dozownik z obcinarką wraz z zestawem czyścików: - Czyścik miękki - śr. 3 mm - zwój 10 m - Czyścik bardzo szorstki - śr. 3 mm - zwój 10 m - Czyściki dwustronne - śr. 3 mm, dł. 15 cm - Czyściki miękkie - śr. 9 mm, dł. 30 cm - Czyściki miękkie - śr. 12 mm, dł. 30 cm Czyściki szorstkie - śr. 15 mm, dł. 30 cm - Czyścik bardzo szorstki - śr. 15 mm - zwój 5 m | kpl. | 4
14. | Zestaw uzupełniajacy czyścików do powyższegoo dozownika: - Czyścik miękki - śr. 3 mm - zwój 10 m Czyścik bardzo szorstki - śr. 3 mm - zwój 10 m Czyściki dwustronne - śr. 3 mm, dł. 15 cm - 100 szt. - Czyściki miękkie - śr. 9 mm, dł. 30 cm - 50 szt. - Czyściki miękkie - śr. 12 mm, dł. 30 cm - 50 szt. Czyściki szorstkie - śr. 15 mm, dł. 30 cm - 20 szt. Czyścik bardzo szorstki - śr. 15 mm - zwój 5 m | kpl. | 4
Razem
……………………………………………………………………..
(podpisy i pieczęcie osób upoważnionych
do reprezentowania wykonawcy)
Załącznik nr 1.1
FORMULARZ CENOWY
Pakiet 2 | Wskaźniki do kontroli
Lp | Opis przedmiotu zamówienia | Jednostka miary | Ilość jedn. miary | Cena jednostki miary netto w zł | Stawka VAT w % | Wartość netto w zł | Wartość brutto w zł | Nazwa handlowa /Wytwórca i numer katalogowy
1. | Wskaźniki do kontroli sterylizacji plazmowej | op a 250szt | 10
……………………………………………………………………..
(podpisy i pieczęcie osób upoważnionych
do reprezentowania wykonawcy)